## Sheet1
Classification | Function | Schematic number | Drive | Drive pin number | Connection number with CPU | Arduino
motor | left motor foward | L INA | PCA9685 | LED1 | I2C_SDA | A4
| left motor back | L INB |  | LED2
| right motor foward | R INA |  | RINA(14)
| right motor back | R INB |  | RINB(15)
servo | servo1 | S1 |  | S1(3) | I2C_SCL | A5
| servo2 | S2 |  | LINB(13)
| servo3 | S3 |  | S2(4)
| servo4 | S4 |  | LINA(12)
Tarcking | left | IN3 | LM324 | XJ_1 | XJ_1 | 7
| right | IN4 |  | XJ_2 | XJ_2 | 8
Infrared avoid | left | IN1 |  | BZ_1 | BZ_1 | A0
| right | IN2 |  | BZ_2 | BZ_2 | A1
Color recognition | Color recognition | I2C_SDA | Arduino Uno drive directly |  | I2C_SDA | A4
|  | I2C_SCL |  |  | I2C_SCL | A5
|  | COLOR_LED |  |  | COLOR_LED | 4
Button | Red button | KEY_1 |  |  | KEY_1 | 2
| Green button | KEY_2 |  |  | KEY_2 | -3
Buzzer | Buzzer | BEEP |  |  | BEEP | -6
IR control | IR control | IR |  |  | IR | A3
Voice sensor | Voice sensor | VOICE_ADC |  |  | VOICE_ADC | A7
Light sensor | Light sensor | LIGHT_SENSE |  |  | LIGHT_SENSE | A6
RGB lights | RGB lights | RGB_DIN |  |  | RGB_DIN | -5
LED matrix | LED matrix | M_DIN1 |  |  | M_DIN1 | -9
|  | M-CS1 |  |  | M-CS1 | -10
|  | M_SCK1 |  |  | M_SCK1 | -11
Bluetooth | RX | RX |  |  | RX | 0
| TX | TX |  |  | TX | 1
SPI Download port | MOSI | MOSI |  |  | MOSI | -11
| MISO | MISO |  |  | MISO | -11
| SCK | SCK |  |  | SCK | 13
Voltage detection | Voltage detection | BAT |  |  | A2 | A2
Note：